## 模式选择
PointDesc | ReadPointAddress | WritePointAddress | IsActive | SortIndex
原点指示灯 | H320_01 |  | TRUE | 1
运转准备 | H320_00 | H300_00 | TRUE | 2
自动运行 | H320_02 | H300_06 | TRUE | 3
复位按钮 |  | H300_04 | TRUE | 4
手动/自动 | H310_02 |  | TRUE | 5
Note on A1: Administrator: 点位描述
Note on B1: Administrator: 读取PLC点位地址
Note on C1: Administrator: 写入点位地址
Note on D1: Administrator: 是否启用
Note on E1: Administrator: 排序索引

## 报警信息
PointDesc | PointAddress | Level | IsActive | SortIndex
一键回零超时 | D500_00 | 1 | TRUE | 1
出口安全门光幕被遮挡 | D500_05 | 1 | TRUE | 2
入口安全门光幕被遮挡 | D500_06 | 1 | TRUE | 3
OP17急停按下 | D500_07 | 1 | TRUE | 4
OP17静音房内电机异常保护 | D500_08 | 1 | TRUE | 5
Z轴震动不在原点 | D531_02 | 1 | TRUE | 6
Z轴震动不在原点 | D531_04 | 1 | TRUE | 7
风量测试升降不在原点 | D531_08 | 1 | TRUE | 8
风量测试移栽不在原点 | D531_09 | 1 | TRUE | 9
风量测试升降不在原点 | D531_10 | 1 | TRUE | 10
风量测试移栽不在原点 | D531_11 | 1 | TRUE | 11
左右脚风量升降L不在原点 | D532_12 | 1 | TRUE | 12
左右脚风量升降L不在原点 | D532_13 | 1 | TRUE | 13
OP17Z轴震动横移E前进超时 | D533_00 | 1 | TRUE | 14
OP17Z轴震动横移E后退超时 | D533_01 | 1 | TRUE | 15
OP17Z轴震动升降F上升超时 | D533_02 | 1 | TRUE | 16
OP17Z轴震动升降F下降超时 | D533_03 | 1 | TRUE | 17
OP17左右脚风量移栽G前进（左舵）超时 | D533_04 | 1 | TRUE | 18
OP17左右脚风量移栽G后退（右舵）超时 | D533_05 | 1 | TRUE | 19
OP17X轴震动H前进超时 | D533_06 | 1 | TRUE | 20
OP17X轴震动H后退超时 | D533_07 | 1 | TRUE | 21
OP17左右脚风量升降L上升超时 | D533_08 | 1 | TRUE | 22
OP17左右脚风量升降L下降超时 | D533_09 | 1 | TRUE | 23
OP17左右脚风量移栽M前进超时 | D533_10 | 1 | TRUE | 24
OP17左右脚风量移栽M后退超时 | D533_11 | 1 | TRUE | 25
OP17左舵吹面风量N下降超时 | D533_12 | 1 | TRUE | 26
OP17左舵吹面风量N上升超时 | D533_13 | 1 | TRUE | 27
OP17左舵除霜风量P下降超时 | D533_14 | 1 | TRUE | 28
OP17左舵除霜风量P上升超时 | D533_15 | 1 | TRUE | 29
OP17右舵吹面风量R下降超时 | D534_00 | 1 | TRUE | 30
OP17右舵吹面风量R上升超时 | D534_01 | 1 | TRUE | 31
OP17右舵除霜风量S下降超时 | D534_02 | 1 | TRUE | 32
OP17右舵除霜风量S上升超时 | D534_03 | 1 | TRUE | 33
OP17内外循环检测T前进超时 | D534_04 | 1 | TRUE | 34
OP17内外循环检测T后退超时 | D534_05 | 1 | TRUE | 35
OP17电源对接W前进超时 | D534_06 | 1 | TRUE | 36
OP17电源对接W后退超时 | D534_07 | 1 | TRUE | 37
OP17滴水管漏风检测U前进超时 | D534_08 | 1 | TRUE | 38
OP17滴水管漏风检测U后退超时 | D534_09 | 1 | TRUE | 39
OP17Z轴震动K移栽后退（右舵） | D534_10 | 1 | TRUE | 40
OP17Z轴震动K移栽前进（左舵） | D534_11 | 1 | TRUE | 41
OP17载板丢失 | D534_12 | 1 | TRUE | 42
Note on A1: Administrator: 点位描述
Note on B1: Administrator: 点位地址
Note on C1: Administrator: 报警级别
Note on D1: Administrator: 是否启用
Note on E1: Administrator: 排序索引

## IO输入
Group | PointDesc | ReadPointAddress | IsActive | SortIndex
Note on A1: Administrator: 组别
Note on B1: Administrator: 点位描述
Note on C1: Administrator: 点位地址
Note on E1: Administrator: 排序索引

## IO输出
Group | PointDesc | ReadPointAddress | WritePointAddress | IsActive | SortIndex
PLC本体 | 三色灯红灯 | W10_00 | W20_00 | TRUE | 1
PLC本体 | 三色灯黄灯 | W10_01 | W20_01 | TRUE | 2
PLC本体 | 三色灯绿灯 | W10_02 | W20_02 | TRUE | 3
PLC本体 | 三色灯蜂鸣器 | W10_03 | W20_03 | TRUE | 4
PLC本体 | 举升上升 | W11_02 | W21_02 | TRUE | 5
PLC本体 | 举升下降 | W11_03 | W21_03 | TRUE | 6
PLC本体 | 阻挡下降 | W10_04 | W20_04 | TRUE | 7
Note on A1: Administrator: 组别
Note on B1: Administrator: 点位描述
Note on C1: Administrator: 读取点位地址
Note on D1: Administrator: 写入值点位地址
Note on E1: Administrator: 是否启用
Note on F1: Administrator: 排序索引

## 手动模式
Group | PointDesc | BackColorPointAddress | BorderColorPointAddress | WritePointAddress | IsActive | SortIndex
手动1 | 流入侧安全门气缸A上升 | D544_00 | D542_00 | D540_00 | TRUE | 1
手动1 | 流出侧安全门气缸B上升 | D544_01 | D542_01 | D540_01 | TRUE | 2
手动1 | 缓存阻挡下降 | D544_02 | D542_02 | D540_02 | TRUE | 3
手动1 | 静紲晨音房内举升D上升 | D544_03 | D542_03 | D540_03 | TRUE | 4
手动1 | Z轴震动横移E前进 | D544_04 | D542_04 | D540_04 | TRUE | 5
手动1 | 流入侧安全门气缸A下降 | D544_05 | D542_05 | D540_05 | TRUE | 6
手动1 | 流出侧安全门气缸B下降 | D544_06 | D542_06 | D540_06 | TRUE | 7
手动1 | 缓存阻挡上升 | D544_07 | D542_07 | D540_07 | TRUE | 8
手动1 | 静音房内举升D下降 | D544_08 | D542_08 | D540_08 | TRUE | 9
手动1 | Z轴震动横移E后退 | D544_09 | D542_09 | D540_09 | TRUE | 10
手动1 | Z轴震动F升降上升 | D544_10 | D542_10 | D540_10 | TRUE | 11
手动1 | 左右脚风量测试G左舵位 | D544_11 | D542_11 | D540_11 | TRUE | 12
手动1 | X轴震动H前进 | D544_12 | D542_12 | D540_12 | TRUE | 13
手动1 | 左右脚风量升降L下降 | D544_13 | D542_13 | D540_13 | TRUE | 14
手动1 | 左右脚风量缸M前进 | D544_14 | D542_14 | D540_14 | TRUE | 15
手动1 | Z轴震动F升降下降 | D544_15 | D542_15 | D540_15 | TRUE | 16
手动1 | 左右脚风量测试G右舵位 | D545_00 | D543_00 | D541_00 | TRUE | 17
手动1 | X轴震动H后退 | D545_01 | D543_01 | D541_01 | TRUE | 18
手动1 | 左右脚风量升降L上升 | D545_02 | D543_02 | D541_02 | TRUE | 19
手动1 | 左右脚风量缸M后退 | D545_03 | D543_03 | D541_03 | TRUE | 20
手动1 | 左舵吹面风量N下降 | D545_04 | D543_04 | D541_04 | TRUE | 21
手动1 | 左舵吹面风量N上升 | D545_05 | D543_05 | D541_05 | TRUE | 22
手动1 | 左舵除霜风量P下降 | D545_06 | D543_06 | D541_06 | TRUE | 23
手动1 | 左舵除霜风量P上升 | D545_07 | D543_07 | D541_07 | TRUE | 24
手动1 | 一键回零 | D545_08 | D543_08 | D541_08 | TRUE | 25
手动2 | 右舵吹面风量R下降 | D544_00 | D542_00 | D540_00 | TRUE | 26
手动2 | 右舵除霜风量S下降 | D544_01 | D542_01 | D540_01 | TRUE | 27
手动2 | 左舵内外风门检测T | D544_02 | D542_02 | D540_02 | TRUE | 28
手动2 | 电源对接W前进 | D544_03 | D542_03 | D540_03 | TRUE | 29
手动2 | 滴水管漏风检测U前进 | D544_04 | D542_04 | D540_04 | TRUE | 30
手动2 | 右舵吹面风量R上升 | D544_05 | D542_05 | D540_05 | TRUE | 31
手动2 | 右舵除霜风量S上升 | D544_06 | D542_06 | D540_06 | TRUE | 32
手动2 | 右舵内外风门检测T | D544_07 | D542_07 | D540_07 | TRUE | 33
手动2 | 电源对接W后退 | D544_08 | D542_08 | D540_08 | TRUE | 34
手动2 | 滴水管漏风检测U后退 | D544_09 | D542_09 | D540_09 | TRUE | 35
手动2 | 左温度检测打开 | D544_10 | D542_10 | D540_10 | TRUE | 36
手动2 | 右温度检测打开 | D544_11 | D542_11 | D540_11 | TRUE | 37
手动2 | 蒸发器温度打开 | D544_12 | D542_12 | D540_12 | TRUE | 38
手动2 | 产品室内温度打开 | D544_13 | D542_13 | D540_13 | TRUE | 39
手动2 | 测试位阻挡下降 | D544_14 | D542_14 | D540_14 | TRUE | 40
手动2 | 左温度检测关闭 | D544_15 | D542_15 | D540_15 | TRUE | 41
手动2 | 右温度检测关闭 | D545_00 | D543_00 | D541_00 | TRUE | 42
手动2 | 蒸发器温度关闭 | D545_01 | D543_01 | D541_01 | TRUE | 43
手动2 | 产品室内温度关闭 | D545_02 | D543_02 | D541_02 | TRUE | 44
手动2 | 测试位阻挡上升 | D545_03 | D543_03 | D541_03 | TRUE | 45
手动2 | 震动检测左舵位 | D545_04 | D543_04 | D541_04 | TRUE | 46
手动2 | 震动检测石舵位 | D545_05 | D543_05 | D541_05 | TRUE | 47
手动2 | 电机启动 | D545_06 | D543_06 | D541_06 | TRUE | 48
手动2 | 电机停止 | D545_07 | D543_07 | D541_07 | TRUE | 49
手动2 | 一键回零 | D545_08 | D543_08 | D541_08 | TRUE | 50
手动3 | 外循环 | D544_00 | D542_00 | D540_00 | TRUE | 51
手动3 | 除霜模式 | D544_01 | D542_01 | D540_01 | TRUE | 52
手动3 | 吹面模式 | D544_02 | D542_02 | D540_02 | TRUE | 53
手动3 | 左全冷 | D544_03 | D542_03 | D540_03 | TRUE | 54
手动3 | 右全冷 | D544_04 | D542_04 | D540_04 | TRUE | 55
手动3 | 内循环 | D544_05 | D542_05 | D540_05 | TRUE | 56
手动3 | 吹脚模式 | D544_06 | D542_06 | D540_06 | TRUE | 57
手动3 | 风门初始化 | D544_07 | D542_07 | D540_07 | TRUE | 58
手动3 | 左全暖 | D544_08 | D542_08 | D540_08 | TRUE | 59
手动3 | 右全暖 | D544_09 | D542_09 | D540_09 | TRUE | 60
手动3 | 鼓风机1档 | D544_10 | D542_10 | D540_10 | TRUE | 61
手动3 | 鼓风机3档 | D544_11 | D542_11 | D540_11 | TRUE | 62
手动3 | 鼓风机停止 | D544_12 | D542_12 | D540_12 | TRUE | 63
手动3 | 模式电机正转 | D544_13 | D542_13 | D540_13 | TRUE | 64
手动3 | 鼓风机电压打开 | D544_14 | D542_14 | D540_14 | TRUE | 65
手动3 | 鼓风机2档 | D544_15 | D542_15 | D540_15 | TRUE | 66
手动3 | 鼓风机4档 | D545_00 | D543_00 | D541_00 | TRUE | 67
手动3 | 模式电机反转 | D545_02 | D543_02 | D541_02 | TRUE | 68
Note on A1: Administrator: 组别
Note on B1: Administrator: 点位描述
Note on C1: Administrator: 控制背景颜色点位地址
Note on D1: Administrator: 控制边框颜色点位地址
Note on E1: Administrator: 写入值PLC地址
Note on F1: Administrator: 是否启用
Note on G1: Administrator: 排序索引

## PLC点位
PointCode | PointAddress | PointDataType | DataLen | StartIndex | ReadOrWrite | IsActive | SortIndex
H320_01 | H320_01 | bool | 2 | 0 | 只读 | TRUE | 1
H320_00 | H320_00 | bool | 2 | 2 | 只读 | TRUE | 2
H320_02 | H320_02 | bool | 2 | 4 | 只读 | TRUE | 4
H310_02 | H310_02 | bool | 2 | 6 | 只读 | TRUE | 5
D544_00 | D544_00 | bool | 1 | 7 | 只读 | TRUE | 6
D540_00 | D540_00 | bool | 1 | 8 | 只写 | TRUE | 7
D542_00 | D542_00 | bool | 1 | 0 | 只读 | TRUE | 8
D544_05 | D544_05 | bool | 1 | 1 | 只读 | TRUE | 9
D540_05 | D540_05 | bool | 1 | 0 | 只写 | TRUE | 10
D542_05 | D542_05 | bool | 1 | 0 | 只读 | TRUE | 11
D544_06 | D544_06 | bool | 1 | 0 | 只读 | TRUE | 12
D540_06 | D540_06 | bool | 1 | 0 | 只写 | TRUE | 13
D542_06 | D542_06 | bool | 1 | 0 | 只读 | TRUE | 14
D544_01 | D544_01 | bool | 1 | 0 | 只读 | TRUE | 15
D540_01 | D540_01 | bool | 1 | 0 | 只写 | TRUE | 16
D542_01 | D542_01 | bool | 1 | 0 | 只读 | TRUE | 17
D545_08 | D545_08 | bool | 1 | 0 | 只读 | TRUE | 18
D541_08 | D541_08 | bool | 1 | 0 | 只写 | TRUE | 19
D543_08 | D543_08 | bool | 1 | 0 | 只读 | TRUE | 20
M1 | D1120 | short | 1 | 0 | 只写 | TRUE | 21
M2 | D7000 | ushort | 1 | 0 | 只写 | TRUE | 22
W10_00 | W10_00 | bool | 1 | 0 | 只读 | TRUE | 23
W10_01 | W10_01 | bool | 1 | 0 | 只读 | TRUE | 24
W10_02 | W10_02 | bool | 1 | 0 | 只读 | TRUE | 25
W10_03 | W10_03 | bool | 1 | 0 | 只读 | TRUE | 26
W10_04 | W10_04 | bool | 1 | 0 | 只读 | TRUE | 27
W11_02 | W11_02 | bool | 1 | 0 | 只读 | TRUE | 28
W11_03 | W11_03 | bool | 1 | 0 | 只读 | TRUE | 29
W20_00 | W20_00 | bool | 1 | 0 | 只写 | TRUE | 30
W20_01 | W20_01 | bool | 1 | 0 | 只写 | TRUE | 31
W20_02 | W20_02 | bool | 1 | 0 | 只写 | TRUE | 32
W20_03 | W20_03 | bool | 1 | 0 | 只写 | TRUE | 33
W20_04 | W20_04 | bool | 1 | 0 | 只写 | TRUE | 34
W21_02 | W21_02 | bool | 1 | 0 | 只写 | TRUE | 35
W21_03 | W21_03 | bool | 1 | 0 | 只写 | TRUE | 36
M3 | W19_00 | bool | 1 | 0 | 只写 | TRUE | 37
D0_00 | D0_00 | bool | 1 | 0 | 只读 | TRUE | 55
D0_01 | D0_01 | bool | 1 | 0 | 只读 | TRUE | 56
D0_02 | D0_02 | bool | 1 | 0 | 只读 | TRUE | 57
D500_00 | D500_00 | bool | 1 | 0 | 只读 | TRUE | 58
D500_01 | D500_01 | bool | 1 | 0 | 只读 | TRUE | 59
D500_02 | D500_02 | bool | 1 | 0 | 只读 | TRUE | 60
D500_03 | D500_03 | bool | 1 | 0 | 只读 | TRUE | 61
D530_00 | D530_00 | bool | 1 | 0 | 只读 | TRUE | 62
D530_01 | D530_01 | bool | 1 | 0 | 只读 | TRUE | 63
M4 | D5630_00 | bool | 1 | 0 | 只写 | TRUE | 64
M5 | D5630_01 | bool | 1 | 0 | 只写 | TRUE | 65
M6 | D5630_02 | bool | 1 | 0 | 只写 | TRUE | 66
M7 | D5630_03 | bool | 1 | 0 | 只写 | TRUE | 67
M8 | H39_00 | bool | 1 | 0 | 只写 | TRUE | 68
D544_02 | D544_02 | bool | 1 | 0 | 只读 | TRUE | 69
D544_03 | D544_03 | bool | 1 | 0 | 只读 | TRUE | 70
D544_04 | D544_04 | bool | 1 | 0 | 只读 | TRUE | 71
D544_07 | D544_07 | bool | 1 | 0 | 只读 | TRUE | 72
D544_08 | D544_08 | bool | 1 | 0 | 只读 | TRUE | 73
D544_09 | D544_09 | bool | 1 | 0 | 只读 | TRUE | 74
D544_0A | D544_10 | bool | 1 | 0 | 只读 | TRUE | 75
D544_0B | D544_11 | bool | 1 | 0 | 只读 | TRUE | 76
D544_0C | D544_12 | bool | 1 | 0 | 只读 | TRUE | 77
D544_0D | D544_13 | bool | 1 | 0 | 只读 | TRUE | 78
D544_0E | D544_14 | bool | 1 | 0 | 只读 | TRUE | 79
D544_0F | D544_15 | bool | 1 | 0 | 只读 | TRUE | 80
D545_00 | D545_00 | bool | 1 | 0 | 只读 | TRUE | 81
D545_01 | D545_01 | bool | 1 | 0 | 只读 | TRUE | 82
D545_02 | D545_02 | bool | 1 | 0 | 只读 | TRUE | 83
D545_03 | D545_03 | bool | 1 | 0 | 只读 | TRUE | 84
D545_04 | D545_04 | bool | 1 | 0 | 只读 | TRUE | 85
D545_05 | D545_05 | bool | 1 | 0 | 只读 | TRUE | 86
D545_06 | D545_06 | bool | 1 | 0 | 只读 | TRUE | 87
D545_07 | D545_07 | bool | 1 | 0 | 只读 | TRUE | 88
D500_00 | D500_00 | bool | 1 | 0 | 只读 | TRUE | 89
D500_05 | D500_05 | bool | 1 | 0 | 只读 | TRUE | 90
D500_06 | D500_06 | bool | 1 | 0 | 只读 | TRUE | 91
D500_07 | D500_07 | bool | 1 | 0 | 只读 | TRUE | 92
D500_08 | D500_08 | bool | 1 | 0 | 只读 | TRUE | 93
D531_02 | D531_02 | bool | 1 | 0 | 只读 | TRUE | 94
D531_04 | D531_04 | bool | 1 | 0 | 只读 | TRUE | 95
D531_08 | D531_08 | bool | 1 | 0 | 只读 | TRUE | 96
D531_09 | D531_09 | bool | 1 | 0 | 只读 | TRUE | 97
D531_10 | D531_10 | bool | 1 | 0 | 只读 | TRUE | 98
D531_11 | D531_11 | bool | 1 | 0 | 只读 | TRUE | 99
D532_12 | D532_12 | bool | 1 | 0 | 只读 | TRUE | 100
D532_13 | D532_13 | bool | 1 | 0 | 只读 | TRUE | 101
D533_00 | D533_00 | bool | 1 | 0 | 只读 | TRUE | 102
D533_01 | D533_01 | bool | 1 | 0 | 只读 | TRUE | 103
D533_02 | D533_02 | bool | 1 | 0 | 只读 | TRUE | 104
D533_03 | D533_03 | bool | 1 | 0 | 只读 | TRUE | 105
D533_04 | D533_04 | bool | 1 | 0 | 只读 | TRUE | 106
D533_05 | D533_05 | bool | 1 | 0 | 只读 | TRUE | 107
D533_06 | D533_06 | bool | 1 | 0 | 只读 | TRUE | 108
D533_07 | D533_07 | bool | 1 | 0 | 只读 | TRUE | 109
D533_08 | D533_08 | bool | 1 | 0 | 只读 | TRUE | 110
D533_09 | D533_09 | bool | 1 | 0 | 只读 | TRUE | 111
D533_10 | D533_10 | bool | 1 | 0 | 只读 | TRUE | 112
D533_11 | D533_11 | bool | 1 | 0 | 只读 | TRUE | 113
D533_12 | D533_12 | bool | 1 | 0 | 只读 | TRUE | 114
D533_13 | D533_13 | bool | 1 | 0 | 只读 | TRUE | 115
D533_14 | D533_14 | bool | 1 | 0 | 只读 | TRUE | 116
D533_15 | D533_15 | bool | 1 | 0 | 只读 | TRUE | 117
D534_00 | D534_00 | bool | 1 | 0 | 只读 | TRUE | 118
D534_01 | D534_01 | bool | 1 | 0 | 只读 | TRUE | 119
D534_02 | D534_02 | bool | 1 | 0 | 只读 | TRUE | 120
D534_03 | D534_03 | bool | 1 | 0 | 只读 | TRUE | 121
D534_04 | D534_04 | bool | 1 | 0 | 只读 | TRUE | 122
D534_05 | D534_05 | bool | 1 | 0 | 只读 | TRUE | 123
D534_06 | D534_06 | bool | 1 | 0 | 只读 | TRUE | 124
D534_07 | D534_07 | bool | 1 | 0 | 只读 | TRUE | 125
D534_08 | D534_08 | bool | 1 | 0 | 只读 | TRUE | 126
D534_09 | D534_09 | bool | 1 | 0 | 只读 | TRUE | 127
D534_10 | D534_10 | bool | 1 | 0 | 只读 | TRUE | 128
D534_11 | D534_11 | bool | 1 | 0 | 只读 | TRUE | 129
D534_12 | D534_12 | bool | 1 | 0 | 只读 | TRUE | 130
Note on A1: Administrator: 点位编码
Note on B1: Administrator: 点位地址
Note on C1: Administrator: 数据类型
Note on D1: Administrator: 长度
Note on E1: Administrator: 开始索引
Note on F1: Administrator: 读写属性
Note on G1: Administrator: 是否启用
Note on H1: Administrator: 排序索引