## 通信组
通信组名称 | 起始地址 | 读取长度
实时读取 | XX | 0

## 变量表
所属通信组 | 变量名称 | 开始地址 | 数据类型 | 偏移量 | 备注
实时读取 | D1190 | 0 | float | 4 | 测试步序
实时读取 | D1192 | 4 | float | 4 | 运行时间
实时读取 | D1220 | 8 | float | 4 | 空载请求打开电机
实时读取 | D1224 | 12 | float | 4 | 一段升速请求打开电机
实时读取 | D1228 | 16 | float | 4 | 二段升速请求打开电机
实时读取 | D1232 | 20 | float | 4 | 三段升速请求打开电机
实时读取 | D1236 | 24 | float | 4 | 内漏请求打开电机
实时读取 | D1240 | 28 | float | 4 | 单驱模式请求打开电机
实时读取 | D1400 | 32 | float | 4 | 进口压力（实时采集）
实时读取 | D1402 | 36 | float | 4 | 出口压力（实时采集）
实时读取 | D1404 | 40 | float | 4 | 罐压力（实时采集）
实时读取 | D1406 | 44 | float | 4 | 供电电压（实时采集）
实时读取 | D1408 | 48 | float | 4 | 电流（实时采集）
实时读取 | D1410 | 52 | float | 4 | 转速（实时采集）
实时读取 | D1414 | 56 | float | 4 | 排气流量（实时采集）
实时读取 | D1418 | 60 | float | 4 | 噪音（实时采集）
实时读取 | D1420 | 64 | float | 4 | 功率（实时采集）
实时读取 | D1416 | 68 | float | 4 | X轴振动（实时采集）
实时读取 | D1422 | 72 | float | 4 | Y轴振动（实时采集）
实时读取 | D1424 | 76 | float | 4 | Z轴振动（实时采集）
实时读取 | D1002 | 80 | float | 4 | 供电电压采集值（总保护）
实时读取 | D1000 | 84 | float | 4 | 供电电压测试结果（总保护）
实时读取 | D1010 | 88 | float | 4 | 电流采集值（总保护）
实时读取 | D1008 | 92 | float | 4 | 电流测试结果（总保护）
实时读取 | D1018 | 96 | float | 4 | 罐压力采集值（总保护）
实时读取 | D1016 | 100 | float | 4 | 罐压力测试结果（总保护）
实时读取 | D1006 | 104 | float | 4 | 吸气压力采集值（总保护）
实时读取 | D1004 | 108 | float | 4 | 吸气压力测试结果（总保护）
实时读取 | D1014 | 112 | float | 4 | 排气压力采集值（总保护）
实时读取 | D1012 | 116 | float | 4 | 排气压力测试结果（总保护）
实时读取 | D1140 | 120 | float | 4 | 总状态（总保护）
实时读取 | D1022 | 124 | float | 4 | 高低压互锁采集值（电检）
实时读取 | D1020 | 128 | float | 4 | 高低压互锁测试结果（电检）
实时读取 | D1026 | 132 | float | 4 | 对地互锁采集值（电检）
实时读取 | D1024 | 136 | float | 4 | 对地互锁测试结果（电检）
实时读取 | D1142 | 140 | float | 4 | 总状态（电检）
实时读取 | D1138 | 144 | float | 4 | 运行时间采集值（单驱模式）
实时读取 | D1136 | 148 | float | 4 | 运行时间测试结果（单驱模式）
实时读取 | D1158 | 152 | float | 4 | 总状态（单驱模式）
实时读取 | D1082 | 156 | float | 4 | 排气阀压力采集值（一段升速）
实时读取 | D1080 | 160 | float | 4 | 排气阀压力测试结果（一段升速）
实时读取 | D1074 | 164 | float | 4 | 升压时间采集值（一段升速）
实时读取 | D1072 | 168 | float | 4 | 升压时间测试结果（一段升速）
实时读取 | D1078 | 172 | float | 4 | 排气压力采集值（一段升速）
实时读取 | D1076 | 176 | float | 4 | 排气压力测试结果（一段升速）
实时读取 | D1054 | 180 | float | 4 | 电流采集值（一段升速）
实时读取 | D1052 | 184 | float | 4 | 电流测试结果（一段升速）
实时读取 | D1058 | 188 | float | 4 | 功率采集值（一段升速）
实时读取 | D1056 | 192 | float | 4 | 功率测试结果（一段升速）
实时读取 | D1062 | 196 | float | 4 | 噪音采集值（一段升速）
实时读取 | D1060 | 200 | float | 4 | 噪音测试结果（一段升速）
实时读取 | D1066 | 204 | float | 4 | X轴振动采集值（一段升速）
实时读取 | D1064 | 208 | float | 4 | X轴振动测试结果（一段升速）
实时读取 | D1270 | 212 | float | 4 | Y轴振动采集值（一段升速）
实时读取 | D1268 | 216 | float | 4 | Y轴振动测试结果（一段升速）
实时读取 | D1274 | 220 | float | 4 | Z轴振动采集值（一段升速）
实时读取 | D1272 | 224 | float | 4 | Z轴振动测试结果（一段升速）
实时读取 | D1146 | 228 | float | 4 | 总状态（一段升速）
实时读取 | D1086 | 232 | float | 4 | 升压时间采集值（二段升速）
实时读取 | D1084 | 236 | float | 4 | 升压时间测试结果（二段升速）
实时读取 | D1090 | 240 | float | 4 | 罐压压力采集值（二段升速）
实时读取 | D1088 | 244 | float | 4 | 罐压压力测试结果（二段升速）
实时读取 | D1148 | 248 | float | 4 | 总状态（二段升速）
实时读取 | D1298 | 252 | float | 4 | 排气阀压力采集值（二段速稳定）
实时读取 | D1296 | 256 | float | 4 | 排气阀压力测试结果（二段速稳定）
实时读取 | D1102 | 260 | float | 4 | 排气流量采集值（二段速稳定）
实时读取 | D1100 | 264 | float | 4 | 排气流量测试结果（二段速稳定）
实时读取 | D1094 | 268 | float | 4 | 电流采集值（二段速稳定）
实时读取 | D1092 | 272 | float | 4 | 电流测试结果（二段速稳定）
实时读取 | D1098 | 276 | float | 4 | 功率采集值（二段速稳定）
实时读取 | D1096 | 280 | float | 4 | 功率测试结果（二段速稳定）
实时读取 | D1294 | 284 | float | 4 | 噪音采集值（二段速稳定）
实时读取 | D1292 | 288 | float | 4 | 噪音测试结果（二段速稳定）
实时读取 | D1106 | 292 | float | 4 | X轴振动采集值（二段速稳定）
实时读取 | D1104 | 296 | float | 4 | X轴振动测试结果（二段速稳定）
实时读取 | D1278 | 300 | float | 4 | Y轴振动采集值（二段速稳定）
实时读取 | D1276 | 304 | float | 4 | Y轴振动测试结果（二段速稳定）
实时读取 | D1282 | 308 | float | 4 | Z轴振动采集值（二段速稳定）
实时读取 | D1280 | 312 | float | 4 | Z轴振动测试结果（二段速稳定）
实时读取 | D1150 | 316 | float | 4 | 总状态（二段速稳定）
实时读取 | D1110 | 320 | float | 4 | 升压时间采集值（三段升速）
实时读取 | D1108 | 324 | float | 4 | 升压时间测试结果（三段升速）
实时读取 | D1114 | 328 | float | 4 | 罐压力采集值（三段升速）
实时读取 | D1112 | 332 | float | 4 | 罐压力测试结果（三段升速）
实时读取 | D1152 | 336 | float | 4 | 总状态（三段升速）
实时读取 | D1302 | 340 | float | 4 | 排气阀压力采集值（三段速稳定）
实时读取 | D1300 | 344 | float | 4 | 排气阀压力测试结果（三段速稳定）
实时读取 | D1126 | 348 | float | 4 | 排气流量采集值（三段速稳定）
实时读取 | D1124 | 352 | float | 4 | 排气流量测试结果（三段速稳定）
实时读取 | D1118 | 356 | float | 4 | 电流采集值（三段速稳定）
实时读取 | D1116 | 360 | float | 4 | 电流测试结果（三段速稳定）
实时读取 | D1122 | 364 | float | 4 | 功率采集值（三段速稳定）
实时读取 | D1120 | 368 | float | 4 | 功率测试结果（三段速稳定）
实时读取 | D1130 | 372 | float | 4 | X轴振动采集值（三段速稳定）
实时读取 | D1128 | 376 | float | 4 | X轴振动测试结果（三段速稳定）
实时读取 | D1286 | 380 | float | 4 | Y轴振动采集值（三段速稳定）
实时读取 | D1284 | 384 | float | 4 | Y轴振动测试结果（三段速稳定）
实时读取 | D1290 | 388 | float | 4 | Z轴振动采集值（三段速稳定）
实时读取 | D1288 | 392 | float | 4 | Z轴振动测试结果（三段速稳定）
实时读取 | D1154 | 396 | float | 4 | 总状态（三段速稳定）
实时读取 | D1134 | 400 | float | 4 | 泄漏量采集值（内漏）
实时读取 | D1132 | 404 | float | 4 | 泄漏量测试结果（内漏）
实时读取 | D1156 | 408 | float | 4 | 总状态（内漏）
实时读取 | D1840 | 412 | byte | 10 | 产品标识码
实时读取 | D1160 | 422 | byte | 40 | 产品条码
Note on B1: Administrator: PLC地址
Note on D1: Administrator: float：占4个字节 short：占2个字节 ushort：占2个字节 int32：占4个字节 bool：占2个字节

## 数据类型
数据类型
bool
short
ushort
int
float
string

## 变量表配置示例
所属通信组 | 变量名称 | 开始地址 | 数据类型 | 偏移量 | 备注
实时读取 | D500 | 0 | float | 0
实时读取 | D502 | 4 | float | 0
实时读取 | D504 | 8 | float | 0
实时读取 | D506 | 12 | float | 0
实时读取 | D508 | 16 | float | 0
实时读取 | D510 | 20 | float | 0
实时读取 | D512 | 24 | float | 0
实时读取 | D514 | 28 | short | 0
实时读取 | D515 | 30 | short | 0
实时读取 | D516 | 32 | short | 0
实时读取 | D517 | 34 | short | 0
实时读取 | D518 | 36 | short | 0
实时读取 | D519 | 38 | short | 0
实时读取 | D520 | 40 | short | 0
实时读取 | D521 | 42 | short | 0
实时读取 | D522 | 44 | short | 0
实时读取 | D523 | 46 | short | 0
实时读取 | D524 | 48 | short | 0
实时读取 | D525 | 50 | short | 0
实时读取 | D526 | 52 | short | 0
实时读取 | D527 | 54 | short | 0
实时读取 | D528 | 56 | short | 0
实时读取 | D529 | 58 | short | 0
实时读取 | D530 | 60 | short | 0
实时读取 | D532 | 62 | bool | 0
实时读取 | D533 | 64 | bool | 0
实时读取 | D534 | 66 | bool | 0
实时读取 | D535 | 68 | bool | 0
实时读取 | D536 | 70 | bool | 0
Note on D1: Administrator: float：占4个字节 short：占2个字节 bool：占2个字节